## Costos no fijos
|  | Frecuencia (dias) | Costo unitario | Costo mensual | Comentarios | Agua
Mantenimiento | Motor 1 | 375 | 70000 | 4853.3333 |  | Agua por botella (ml) | 250
| Motor 2 | 375 | 70000 | 4853.3333 |  | # botellas | 64
| Cuchilla | 1 | 1000 | 26000 |  | Agua por dia (ml) | 16000
[6 empty] | Precio por m^3 de agua | 5000
| Boquilla de extrusor | 15 | 5000 | 8666.6667 | https://www.google.com/search?q=boquilla+1.75mm&rlz=1C1ALOY_esCO958CO958&oq=boquilla+1.75mm&aqs=chrome..69i57j69i60.4527j0j9&sourceid=chrome&ie=UTF-8 | Precio servicio por dia | 80
| Engranajes | 1 | 0 | 0 |  | Suscripcion (2 meses) | 25000
| Tensor | 1 | 0 | 0 |  | Precio total por mes | 14580
Salarios | Operario | 30 | NA | 2000000
Servicios | Agua | 30 | NA | 14580 | Consumo comercial (https://www.acueducto.com.co/wps/portal/EAB2/Home/atencion-al-usuario/tarifas/tarifas2023) | Electricidad
| Electricidad | 30 | NA | 32214 | Sector residencial estrato 4 propiedad del cliente | Consumo pistola de calor (kW) | 0.18
| Barsol | 30 | NA | 65312 |  | Consumo motores
Costo total |  |  |  | 2156479.333 |  | Consumo controlador | 0.00125 | PIC18FF4550 a 5v
[6 empty] | Consumo extrusor | 0.04
[6 empty] | Consumo total | 0.22125
[6 empty] | Precio kWh | 700
[6 empty] | Precio por dia | 1239
[6 empty] | Precio por mes | 32214
Barsol
[6 empty] | Barsol por botella (ml) | 5
[6 empty] | # botellas | 64
[6 empty] | Consumo por dia (ml) | 320
[6 empty] | Litro de barsol | 7850 | https://llanoquimicos.com/es/productos/varsol-ab7fc903-5bc0-475b-a58f-7d4d634aad5d
[6 empty] | Precio por dia | 2512
[6 empty] | Precio por mes | 65312

## Estimación Motores
| Corte | Inercia Carrete |  |  | cm
Tensión (N) | 20 | Densidad (g/cm^3) | 1.38 | 1 | 19.5
Velocidad(cm/s) | 5 | Volumen del rodillo (cm^3) | 101.6109 | 2 | 6
Diametro (cm) | 14.75 | Espesor de tapa (cm) | 0.354 | 3 | 7.2
Velocidad angular rad/s | 0.67797 | Volumen de tapas (cm^3) | 368.391 | 4 | 7
RPM | 6.4741 | Inercia del rodillo (g-cm^2) | 7070.0449
Torque (N-m) | 1.475 | Inercia de tapas (g-cm^2) | 109110.9699
Potencia | 1 | Inercia del rodillo (kg-m^2) | 0.000707
|  | Inercia de tapas (kg-m^2) | 0.010911
Relación de inercia | 9.1477 | Inercia de carrete (g-cm^2) | 116181.0148
Relación de inercia | 0.10932 | Inercia de carrete (kg-m^2) | 0.011618
Relación de inercia | 0.10932 | Diametro del eje (cm) | 0.2
|  | Largo del eje (cm) | 0.6
|  | Densidad (g/cm^3) | 8
| 1.3118e-07 | Volumen del eje (cm^3) | 0.01885
Relacion inercia motor | 1.2e-06 | Inercia del eje(g-cm^2) | 0.0030159
0.10932
|  | InerciaMotorEscogido(kg*m^2) | 0.10628
|  | InerciaMotorEscogido(g*cm^2) | 1062789
38522464.16
Extrusion
Tensión (N) | 60 | Inercia motor 2
Velocidad(cm/s) | 2 | Diametro del eje (cm) | 0.6
Diametro (cm) | 17 | Largo del eje (cm) | 1.5 | motor
Radio (cm) | 8.5 | Densidad (g/cm^3) | 8
Velocidad angular rad/s | 0.23529 | Volumen del eje (cm^3) | 0.42412
RPM | 2.2469 | Inercia del eje(g-cm^2) | 0.61073
Torque (N-m) | 5.1 | Inercia de eje (kg-m^2) | 6.1073e-08
Potencia de salida | 1.2
Relación de inercia motor 2
|  | Relación de transmisión | 75
|  | Relación de inercia | 33.8194
|  | Torque de entrada (Nm) | 0.068
|  | RPM de entrada | 168.5166
|  | Potencia entrada W | 1.3043

## BOM
| Num | Nombre | Descripción | Proveedor | Referencia | Cantidad | Unidad | Precio unitario | Precio total | Links
Pretratamiento | 1 | Compresor de aire |  |  |  | 1 | por unidad | 39900 | 39900 | https://articulo.mercadolibre.com.co/MCO-991857448-compresor-aire-portatil-infla-llantas-y-neumaticos-dc-12v-_JM#position=5&search_layout=stack&type=item&tracking_id=4258c79f-ce2b-4210-bb6c-4b7a82c2c185
| 2 | Pistola de calor |  |  |  | 1 | por unidad | 99900 | 99900 | https://articulo.mercadolibre.com.co/MCO-454319437-pistola-de-calor-1800w-2-temperaturas-50-550c-250-500-l-_JM#position=11&search_layout=stack&type=item&tracking_id=2fa0d17d-34db-4123-a5bd-72663d198051
Corte | 3 | Cuchilla |  |  |  | 1 | por paquete de 6 | 6000 | 6000
| 4 | Tornillo 5/16x2-1/2 Mariposa |  |  |  | 1 | por 2 unidades | 4900 | 4900 | https://www.homecenter.com.co/homecenter-co/product/73940/tornillo-hexagonal-5-16x1-1-2-3un/73940/
| 5 | Arandela 5/16 |  |  |  | 1 | por 6 unidades | 4400 | 4400 | https://www.homecenter.com.co/homecenter-co/product/71378/arandela-plana-5-16-6un/71378/
| 6 | Tuercas 5/16 |  |  |  | 2 | por unidad | 200 | 400 | https://ferricentro.com/producto/tuerca-seguridad-ro-5-16/
| 7 | Motor DC |  |  |  | 1 | por unidad | 70000 | 70000 | https://www.didacticaselectronicas.com/index.php/elementos-electromecanicos/motores-y-solenoides-1/motores-ac/motor-115vac-5-6-rpm-motores-ac-motor-s%C3%ADncronos-6rpm-de-para-corriente-alterna-detail
| 8 | Engranes | [6 empty] | 0
Extrusión | 9 | Hotend extrusor |  |  |  | 1 | por unidad | 45600 | 45600 | https://www.vistronica.com/impresora-3d-y-cnc/extrusor/extrusor-hotend-v6-impresora-3d-1-75mm-boquilla-0-3mm-largo-alcance-detail.html
| 10 | Tornillos M5 |  |  |  | 1 | por 6 unidades | 1000 | 1000 | https://www.bigtronica.com/robotica-kit-s/tornillos-tuercas/2151-tornillo-m5-10mm-6-unidades-5053212021511.html
| 11 | Arandela M5 |  |  |  | 1 | por unidad | 235.65 | 235.65 | https://www.didacticaselectronicas.com/index.php/cnc-e-impresoras-3d/estructura/tuercas-y-tornillos/arandelas-y-separadores/arandela-para-tornillo-m4-y-m5-arand-m5-arandelas-para-tornillos-tuercas-pernos-m5-y-m4-detail
| 12 | Tuerca M5 |  |  |  | 1 | por 6 unidades | 500 | 500 | https://www.bigtronica.com/robotica-kit-s/tornillos-tuercas/2160-tuerca-hexagonal-acero-inoxidable-m5-6-unidades-5053212021603.html
| 13 | Microcontrolador |  |  |  | 1 | por unidad | 130000 | 130000 | https://articulo.mercadolibre.com.co/MCO-865605018-microcontrolador-pic-18f4550-pic18f4550-ip-40-pines-_JM#position=2&search_layout=stack&type=item&tracking_id=0f4c93ad-9c41-48eb-8653-93fedb81ecf0
Enrollado | 14 | Motor DC |  |  |  | 1 | por unidad | 70000 | 70000
| 15 | Carrete |  |  |  | 3 | por unidad | 25000 | 75000
| 18 | Engranajes | [6 empty] | 0
|  | Tensor |  |  |  | 1 | por unidad | 60000 | 60000
Otros | 20 | Coste de impresión |  |  |  | 1 |  | 700000 | 700000
|  | Maquinado de piezas | [5 empty] | 0 | 0
|  | PLA |  |  |  | 1.4 | por kilo | 126000 | 176400
[8 empty] | Costo del Proyecto | 1307835.65

## Calculo produccion
Inversión en maquina | 1307835.65 | Datos asumidos
Costo de operación mensual | 2156479.333 | peso de botella (g) | 17
Meses para recuperar inversion | 6 | Metros por kilo | 350
Recuperacion de inversion mensual | 217972.6083
Produccion necesaria mensual | 2374451.942
Precio de venta filamento por kilo | 80000
# kilos necesarios al dia (menos domingos) | 1.1416
# de botellas procesadas al dia | 67.1508
# de botellas procesadas al mes | 1745.9205
Tiempo maximo por etapa en minutos (tasa a la que procesamos cada botella) | 7.1481
Velocidad de enrolle minima (cm/s) | 1.3873
Velocidad de enrolle deseada (cm/s) | 3
# kilos por dia | 2.4686
Precio de manufactura de cada carrete | 33598.9925
Tiempo por carrete de 1Kg (horas) | 8.0091
Numero de botellas por carrete asumiendo 9 gramos de pet sacado por botella | 111.1111
Tiempo por botella (mins) | 4.3249
Metros aproximados de tira por botella | 3.6
Area de tira = largo de tira x alto de tira
Area cilindro (de la parte media de una botella de 600ml)
Diametro mm | 63
altura de cilindor | 150

## Tecnica
Velocidad Angular (rpm) | 0.5 | 3 | Datos asumidos
Velocidad Angular (rad/s) | 0.05236 | 0.31416 | Metros por botella | 5
Radio de engrane (cm) | 5 | 5
Velocidad lineal(cm/s) | 0.2618 | 1.5708
Demora de extruir una botella en minutos | 31.831 | 5.3052